## Hoja 1
PMA010 |  |  | Ud | Mampara de acero.
Partición desmontable formada por mampara ciega de 4x2,9 m, de acero galvanizado plastificado con PVC, con puerta de paso de acero galvanizado de 2,10x0,90 m, aislamiento intermedio de lana mineral y remate superior acristalado.
Descompuesto | Ud | Descomposición |  |  | Rend. | Precio unitario | Precio partida
mt26mac010c | m² | Panel ciego machihembrado para mamparas, formado por dos chapas de acero galvanizado plastificado con PVC con aislamiento intermedio de lana mineral de conductividad térmica 0,039 W/(mK). |  |  | 7 | 112.7 | 788.9
mt26mac020c | m | Perfil en "U" de acero galvanizado plastificado con PVC para mamparas. |  |  | 5.9 | 8.61 | 50.8
mt26mac030c | m | Rodapié de acero galvanizado plastificado con PVC para mamparas. |  |  | 3 | 7.24 | 21.72
mt21vpi010d | m² | Luna pulida incolora, 8 mm. Según UNE-EN 410 y UNE-EN 673. |  |  | 3 | 30.5 | 91.5
mt26mac040 | m | Perfil de aluminio lacado para recibido del vidrio en mamparas. |  |  | 8.5 | 5.83 | 49.56
mt26mac050c | Ud | Puerta sencilla de una hoja de acero galvanizado plastificado con PVC para colocar en mamparas, incluso p/p de herrajes. |  |  | 1 | 401.83 | 401.83
mo010 | h | Oficial 1ª montador. |  |  | 6.071 | 17.97 | 109.1
mo075 | h | Ayudante montador. |  |  | 6.071 | 16.69 | 101.32
| % | Medios auxiliares |  |  | 2 | 1614.73 | 32.29
| % | Costes indirectos |  |  | 3 | 1647.02 | 49.41
Coste de mantenimiento decenal: 305,36€ en los primeros 10 años. | [5 empty] | Total: | 1696.43