## Hoja 1
PMA010 |  | Ud | Mampara de acero.
Partición desmontable formada por mampara de 4x2,9 m, de acero galvanizado prelacado, acristalada en la mitad de su superficie, con aislamiento intermedio de lana mineral y remate superior acristalado.
Descompuesto | Ud | Descomposición |  | Rend. | Precio unitario | Precio partida
mt26mac010b | m² | Panel ciego machihembrado para mamparas, formado por dos chapas de acero galvanizado prelacado con aislamiento intermedio de lana mineral de conductividad térmica 0,039 W/(mK). |  | 4 | 100.62 | 402.48
mt26mac020b | m | Perfil en "U" de acero galvanizado prelacado para mamparas. |  | 9.7 | 6.12 | 59.36
mt26mac030b | m | Rodapié de acero galvanizado prelacado para mamparas. |  | 3.9 | 4.83 | 18.84
mt21vpi010d | m² | Luna pulida incolora, 8 mm. Según UNE-EN 410 y UNE-EN 673. |  | 7.2 | 30.5 | 219.6
mt26mac040 | m | Perfil de aluminio lacado para recibido del vidrio en mamparas. |  | 22.7 | 5.83 | 132.34
mo010 | h | Oficial 1ª montador. |  | 6.071 | 17.97 | 109.1
mo075 | h | Ayudante montador. |  | 6.071 | 16.69 | 101.32
| % | Medios auxiliares |  | 2 | 1043.04 | 20.86
| % | Costes indirectos |  | 3 | 1063.9 | 31.92
Coste de mantenimiento decenal: 197,25€ en los primeros 10 años. |  |  |  |  | Total: | 1095.82