## Hoja 1
PMA010 | Ud |  | Mampara de acero.
Partición desmontable formada por mampara acristalada de 4x2,9 m con luna pulida incolora y perfilería de acero galvanizado natural, con remate superior de acero galvanizado.
Descompuesto | Ud | Descomposición |  | Rend. | Precio unitario | Precio partida
mt26mac010a | m² | Panel ciego machihembrado para mamparas, formado por dos chapas de acero galvanizado con aislamiento intermedio de lana mineral de conductividad térmica 0,039 W/(mK). |  | 2.25 | 80.49 | 181.1
mt26mac020a | m | Perfil en "U" de acero galvanizado para mamparas. |  | 9.7 | 4.26 | 41.32
mt26mac030a | m | Rodapié de acero galvanizado para mamparas. |  | 3.9 | 4.43 | 17.28
mt21vpi010d | m² | Luna pulida incolora, 8 mm. Según UNE-EN 410 y UNE-EN 673. |  | 8.2 | 30.5 | 250.1
mt26mac040 | m | Perfil de aluminio lacado para recibido del vidrio en mamparas. |  | 18.3 | 5.83 | 106.69
mo010 | h | Oficial 1ª montador. |  | 6.071 | 17.97 | 109.1
mo075 | h | Ayudante montador. |  | 6.071 | 16.69 | 101.32
| % | Medios auxiliares |  | 2 | 806.91 | 16.14
| % | Costes indirectos |  | 3 | 823.05 | 24.69
Coste de mantenimiento decenal: 152,59€ en los primeros 10 años. |  |  |  |  | Total: | 847.74