## Hoja 1
PMA010 | Ud |  | Mampara de acero.
Partición desmontable formada por mampara acristalada de 4x2,9 m con luna pulida incolora y perfilería de acero galvanizado natural, con remate superior acristalado.
Descompuesto |  | Ud | Descomposición | Rend. | Precio unitario | Precio partida
mt26mac020a |  | m | Perfil en "U" de acero galvanizado para mamparas. | 9.7 | 4.26 | 41.32
mt26mac030a |  | m | Rodapié de acero galvanizado para mamparas. | 3.9 | 4.43 | 17.28
mt21vpi010d |  | m² | Luna pulida incolora, 8 mm. Según UNE-EN 410 y UNE-EN 673. | 11 | 30.5 | 335.5
mt26mac040 |  | m | Perfil de aluminio lacado para recibido del vidrio en mamparas. | 26 | 5.83 | 151.58
mo010 |  | h | Oficial 1ª montador. | 6.071 | 17.97 | 109.1
mo075 |  | h | Ayudante montador. | 6.071 | 16.69 | 101.32
|  | % | Medios auxiliares | 2 | 756.1 | 15.12
|  | % | Costes indirectos | 3 | 771.22 | 23.14
Coste de mantenimiento decenal: 142,98€ en los primeros 10 años. |  |  |  |  | Total: | 794.36