## Hoja 1
PMA010 |  |  | Ud | Mampara de acero.
Partición desmontable formada por mampara acristalada de 4x2,9 m con luna pulida incolora y perfilería de acero galvanizado prelacado, con puerta de paso de acero galvanizado de 2,10x0,90 m y remate superior acristalado.
Descompuesto | Ud | Descomposición |  |  | Rend. | Precio unitario | Precio partida
mt26mac020b | m | Perfil en "U" de acero galvanizado prelacado para mamparas. |  |  | 5.9 | 6.12 | 36.11
mt26mac030b | m | Rodapié de acero galvanizado prelacado para mamparas. |  |  | 3 | 4.83 | 14.49
mt21vpi010d | m² | Luna pulida incolora, 8 mm. Según UNE-EN 410 y UNE-EN 673. |  |  | 8.55 | 30.5 | 260.78
mt26mac040 | m | Perfil de aluminio lacado para recibido del vidrio en mamparas. |  |  | 24 | 5.83 | 139.92
mt26mac050b | Ud | Puerta sencilla de una hoja de acero galvanizado prelacado para colocar en mamparas, incluso p/p de herrajes. |  |  | 1 | 376.54 | 376.54
mo010 | h | Oficial 1ª montador. |  |  | 6.071 | 17.97 | 109.1
mo075 | h | Ayudante montador. |  |  | 6.071 | 16.69 | 101.32
| % | Medios auxiliares |  |  | 2 | 1038.26 | 20.77
| % | Costes indirectos |  |  | 3 | 1059.03 | 31.77
Coste de mantenimiento decenal: 196,34€ en los primeros 10 años. | [5 empty] | Total: | 1090.8