## Hoja 1
PMA010 |  | Ud |  | Mampara de acero.
Partición desmontable formada por mampara acristalada de 4x2,9 m con luna pulida incolora y perfilería de acero galvanizado prelacado, con remate superior de acero galvanizado prelacado.
Descompuesto | Ud |  | Descomposición |  | Rend. | Precio unitario | Precio partida
mt26mac010b | m² |  | Panel ciego machihembrado para mamparas, formado por dos chapas de acero galvanizado prelacado con aislamiento intermedio de lana mineral de conductividad térmica 0,039 W/(mK). |  | 2.25 | 100.62 | 226.4
mt26mac020b | m |  | Perfil en "U" de acero galvanizado prelacado para mamparas. |  | 9.7 | 6.12 | 59.36
mt26mac030b | m |  | Rodapié de acero galvanizado prelacado para mamparas. |  | 3.9 | 4.83 | 18.84
mt21vpi010d | m² |  | Luna pulida incolora, 8 mm. Según UNE-EN 410 y UNE-EN 673. |  | 8.2 | 30.5 | 250.1
mt26mac040 | m |  | Perfil de aluminio lacado para recibido del vidrio en mamparas. |  | 18.3 | 5.83 | 106.69
mo010 | h |  | Oficial 1ª montador. |  | 6.071 | 17.97 | 109.1
mo075 | h |  | Ayudante montador. |  | 6.071 | 16.69 | 101.32
| % |  | Medios auxiliares |  | 2 | 871.81 | 17.44
| % |  | Costes indirectos |  | 3 | 889.25 | 26.68
Coste de mantenimiento decenal: 164,87€ en los primeros 10 años. | [5 empty] | Total: | 915.93