## Hoja 1
PML010 | Ud |  |  | Mampara de aluminio.
Partición desmontable formada por mampara ciega de 4x2,9 m, de aluminio prelacado, con aislamiento intermedio de lana mineral y remate superior de aluminio prelacado.
Descompuesto |  | Ud | Descomposición |  | Rend. | Precio unitario | Precio partida
mt26mal010a |  | m² | Panel ciego machihembrado para mamparas, formado por dos chapas de aluminio prelacado con aislamiento intermedio de lana mineral de conductividad térmica 0,039 W/(mK). |  | 11.3 | 67.8 | 766.14
mt26mal020a |  | m | Perfil en "U" de aluminio prelacado para mamparas. |  | 9.7 | 7.77 | 75.37
mt26mal030a |  | m | Rodapié de aluminio prelacado para mamparas. |  | 3.9 | 9.94 | 38.77
mo010 |  | h | Oficial 1ª montador. |  | 6.071 | 17.97 | 109.1
mo075 |  | h | Ayudante montador. |  | 6.071 | 16.69 | 101.32
|  | % | Medios auxiliares |  | 2 | 1090.7 | 21.81
|  | % | Costes indirectos |  | 3 | 1112.51 | 33.38
Coste de mantenimiento decenal: 160,42€ en los primeros 10 años. | [5 empty] | Total: | 1145.89