## Hoja 1
PML010 |  |  | Ud | Mampara de aluminio.
Partición desmontable formada por mampara ciega de 4x2,9 m, de aluminio prelacado, con puerta de paso de aluminio prelacado de 2,10x0,90 m, aislamiento intermedio de lana mineral y remate superior de aluminio prelacado.
Descompuesto | Ud | Descomposición |  |  | Rend. | Precio unitario | Precio partida
mt26mal010a | m² | Panel ciego machihembrado para mamparas, formado por dos chapas de aluminio prelacado con aislamiento intermedio de lana mineral de conductividad térmica 0,039 W/(mK). |  |  | 9.42 | 67.8 | 638.68
mt26mal020a | m | Perfil en "U" de aluminio prelacado para mamparas. |  |  | 5.9 | 7.77 | 45.84
mt26mal030a | m | Rodapié de aluminio prelacado para mamparas. |  |  | 3 | 9.94 | 29.82
mt26mal050a | Ud | Puerta sencilla de una hoja de aluminio prelacado para colocar en mamparas, incluso p/p de herrajes. |  |  | 1 | 394.41 | 394.41
mo010 | h | Oficial 1ª montador. |  |  | 6.071 | 17.97 | 109.1
mo075 | h | Ayudante montador. |  |  | 6.071 | 16.69 | 101.32
| % | Medios auxiliares |  |  | 2 | 1319.17 | 26.38
| % | Costes indirectos |  |  | 3 | 1345.55 | 40.37
Coste de mantenimiento decenal: 194,03€ en los primeros 10 años. | [5 empty] | Total: | 1385.92