## Hoja 1
PML010 |  | Ud | Mampara de aluminio.
Partición desmontable formada por mampara de 4x2,9 m, de aluminio prelacado, acristalada en la mitad de su superficie, con aislamiento intermedio de lana mineral y remate superior de aluminio prelacado.
Descompuesto | Ud | Descomposición |  | Rend. | Precio unitario | Precio partida
mt26mal010a | m² | Panel ciego machihembrado para mamparas, formado por dos chapas de aluminio prelacado con aislamiento intermedio de lana mineral de conductividad térmica 0,039 W/(mK). |  | 7 | 67.8 | 474.6
mt26mal020a | m | Perfil en "U" de aluminio prelacado para mamparas. |  | 9.7 | 7.77 | 75.37
mt26mal030a | m | Rodapié de aluminio prelacado para mamparas. |  | 3.9 | 9.94 | 38.77
mt21vpi010d | m² | Luna pulida incolora, 8 mm. Según UNE-EN 410 y UNE-EN 673. |  | 4 | 30.5 | 122
mt26mac040 | m | Perfil de aluminio lacado para recibido del vidrio en mamparas. |  | 13 | 5.83 | 75.79
mo010 | h | Oficial 1ª montador. |  | 6.071 | 17.97 | 109.1
mo075 | h | Ayudante montador. |  | 6.071 | 16.69 | 101.32
| % | Medios auxiliares |  | 2 | 996.95 | 19.94
| % | Costes indirectos |  | 3 | 1016.89 | 30.51
Coste de mantenimiento decenal: 146,64€ en los primeros 10 años. |  |  |  |  | Total: | 1047.4