## Hoja 1
PPA010 |  |  | Ud | Puerta acústica interior.
Puerta acústica interior de dos hojas practicables, formada por dos chapas de acero, de 1490x1980 mm de luz y altura de paso y 50 mm de espesor, lacadas en color granate, con refuerzos interiores longitudinales, entre los que se coloca un complejo aislante multicapa, absorbente acústico, con aislamiento a ruido aéreo de 44 dBA, con cerradura.
Descompuesto | Ud | Descomposición |  |  | Rend. | Precio unitario | Precio partida
mt26pac010f | Ud | Puerta acústica interior de dos hojas practicables, formada por dos chapas de acero, de 1490x1980 mm de luz y altura de paso y 50 mm de espesor, lacadas en color granate, con refuerzos interiores longitudinales, entre los que se coloca un complejo aislante multicapa, absorbente acústico, con aislamiento a ruido aéreo de 44 dBA; incluso marco metálico, burlete de neopreno para junta perimetral de estanqueidad, dos bisagras y manilla de cierre de presión. |  |  | 1 | 2976.05 | 2976.05
mt26pac020b | Ud | Dispositivo antipánico de fácil apertura, con barra horizontal, para puerta acústica. |  |  | 1 | 222.34 | 222.34
mo019 | h | Oficial 1ª construcción. |  |  | 0.505 | 17.39 | 8.78
mo072 | h | Ayudante construcción. |  |  | 0.505 | 16.69 | 8.43
| % | Medios auxiliares |  |  | 2 | 3215.6 | 64.31
| % | Costes indirectos |  |  | 3 | 3279.91 | 98.4
Coste de mantenimiento decenal: 574,31€ en los primeros 10 años. | [5 empty] | Total: | 3378.31