## Hoja 1
PPA010 |  |  | Ud | Puerta acústica interior.
Puerta acústica interior de dos hojas practicables, formada por dos chapas de acero, de 1290x1980 mm de luz y altura de paso y 50 mm de espesor, lacadas en color granate, con refuerzos interiores longitudinales, entre los que se coloca un complejo aislante multicapa, absorbente acústico, con aislamiento a ruido aéreo de 44 dBA, con barra doble antipánico.
Descompuesto | Ud | Descomposición |  |  | Rend. | Precio unitario | Precio partida
mt26pac010e | Ud | Puerta acústica interior de dos hojas practicables, formada por dos chapas de acero, de 1290x1980 mm de luz y altura de paso y 50 mm de espesor, lacadas en color granate, con refuerzos interiores longitudinales, entre los que se coloca un complejo aislante multicapa, absorbente acústico, con aislamiento a ruido aéreo de 44 dBA; incluso marco metálico, burlete de neopreno para junta perimetral de estanqueidad, dos bisagras y manilla de cierre de presión. |  |  | 1 | 2976.05 | 2976.05
mt26pac020d | Ud | Cerradura embutida de cierre a un punto, y cilindro de latón con llave, para puerta acústica. |  |  | 1 | 72.77 | 72.77
mt26pac020c | Ud | Dispositivo antipánico de fácil apertura, con doble barra horizontal, superior e inferior, situada ésta última a una altura de 30 cm del suelo, para puerta acústica. |  |  | 1 | 473.55 | 473.55
mo019 | h | Oficial 1ª construcción. |  |  | 0.505 | 17.39 | 8.78
mo072 | h | Ayudante construcción. |  |  | 0.505 | 16.69 | 8.43
| % | Medios auxiliares |  |  | 2 | 3539.58 | 70.79
| % | Costes indirectos |  |  | 3 | 3610.37 | 108.31
Coste de mantenimiento decenal: 632,18€ en los primeros 10 años. | [5 empty] | Total: | 3718.68