## Hoja 1
PYT010 | m |  | Apertura de rozas.
Apertura y tapado de rozas con mortero de cemento M-5 en muro de hormigón, con rozadora eléctrica y carga manual de escombros sobre camión o contenedor.
Descompuesto |  | Ud | Descomposición | Rend. | Precio unitario | Precio partida
mt09mor010c |  | m³ | Mortero de cemento CEM II/B-P 32,5 N tipo M-5, confeccionado en obra con 250 kg/m³ de cemento y una proporción en volumen 1/6. | 0.005 | 115.3 | 0.58
mo105 |  | h | Peón ordinario construcción. | 0.506 | 16.13 | 8.16
|  | % | Medios auxiliares | 2 | 8.74 | 0.17
|  | % | Costes indirectos | 3 | 8.91 | 0.27
[5 empty] | Total: | 9.18