## Hoja 1
QAF032 | Ud | Encuentro de cubierta plana transitable, no ventilada con sumidero. Impermeabilización con láminas de PVC.
Encuentro de cubierta plana transitable, no ventilada, con solado flotante aislante, tipo invertida, sin aislante térmico adicional con sumidero de PVC, de salida vertical, de 90 mm de diámetro, fijado con soldadura termoplástica a la lámina impermeabilizante de PVC. El precio no incluye la lámina impermeabilizante de PVC.
Código |  |  | Unidad | Descripción | Rendimiento | Precio unitario | Importe
1 |  |  |  | Materiales
mt15dan100b |  |  | Ud | Sumidero de PVC, de salida vertical, de 90 mm de diámetro. | 1 | 8.77 | 8.77
[5 empty] | Subtotal materiales: |  | 8.77
2 |  |  |  | Mano de obra
mo029 |  |  | h | Oficial 1ª aplicador de láminas impermeabilizantes. | 0.1 | 20.3 | 2.03
mo067 |  |  | h | Ayudante aplicador de láminas impermeabilizantes. | 0.1 | 19.6 | 1.96
mo008 |  |  | h | Oficial 1ª fontanero. | 0.311 | 20.87 | 6.49
[5 empty] | Subtotal mano de obra: |  | 10.48
3 |  |  |  | Costes directos complementarios
|  |  | % | Costes directos complementarios | 2 | 19.25 | 0.39
Coste de mantenimiento decenal: 8,05€ en los primeros 10 años. |  |  |  |  | Costes directos (1+2+3): |  | 19.64