## Hoja 1
QAF035 | Ud |  | Encuentro de cubierta con sumidero de salida vertical para sistema de drenaje sifónico, sistema Akasison "JIMTEN".
Encuentro de cubierta con sumidero para sistema de drenaje sifónico de cubierta, compuesto de un sumidero sifónico de acero inoxidable, con anillo tensor, sistema Akasison, modelo 90K "JIMTEN", de salida vertical, con rosca de 3" de diámetro y rejilla convexa de aluminio, con el manguito conector con rosca, la tubería vertical y el codo, todos ellos del mismo diámetro que el sumidero, totalmente adherido a la lámina.
Código |  | Unidad |  | Descripción | Rendimiento | Precio unitario | Importe
1 |  |  |  | Materiales
mt11aka012f |  | Ud |  | Sumidero sifónico de acero inoxidable, con anillo tensor, sistema Akasison, modelo 90K "JIMTEN", de salida vertical, con rosca de 3" de diámetro y rejilla convexa de aluminio, según UNE-EN 1253. | 1 | 347.3 | 347.3
mt11aka032b |  | Ud |  | Manguito conector de polietileno de alta densidad (PEAD/HDPE), con rosca de 3", para sumidero sifónico, sistema Akasison "JIMTEN". | 1 | 23 | 23
mt11aka040fa |  | m |  | Tubería templada mediante tratamiento térmico adicional, de polietileno de alta densidad (PEAD/HDPE), de 75 mm de diámetro exterior y 3 mm de espesor, sistema Akasison "JIMTEN", en tramos de 5 m de longitud. | 0.8 | 7 | 5.6
mt11aka050e |  | Ud |  | Codo 90° de polietileno de alta densidad (PEAD/HDPE), de 75 mm de diámetro exterior y 3 mm de espesor, sistema Akasison "JIMTEN". | 1 | 4 | 4
[5 empty] | Subtotal materiales: |  | 379.9
2 |  |  |  | Mano de obra
mo029 |  | h |  | Oficial 1ª aplicador de láminas impermeabilizantes. | 0.677 | 22.53 | 15.25
mo067 |  | h |  | Ayudante aplicador de láminas impermeabilizantes. | 0.677 | 21.78 | 14.75
[5 empty] | Subtotal mano de obra: |  | 30
3 |  |  |  | Costes directos complementarios
|  | % |  | Costes directos complementarios | 2 | 409.9 | 8.2
Coste de mantenimiento decenal: 137,14€ en los primeros 10 años. |  |  |  |  | Costes directos (1+2+3): |  | 418.1