## Hoja 1
QAF035 |  |  | Ud | Encuentro de la cubierta con sumidero de salida vertical para sistema de drenaje sifónico, sistema Akasison "JIMTEN".
Encuentro con sumidero para sistema de drenaje sifónico de cubierta compuesto de un sumidero sifónico de PP, con lámina impermeabilizante de PVC, sistema Akasison, modelo X65 PVC "JIMTEN" con alargadera para sumidero sifónico de PP, con lámina impermeabilizante de PVC, sistema Akasison, modelo X63 PVC "JIMTEN".
Código | Unidad | Descripción |  |  | Rendimiento | Precio unitario | Importe
1 |  | Materiales
mt11aka010wq | Ud | Sumidero sifónico de PP, con lámina impermeabilizante de PVC, sistema Akasison, modelo X65 PVC "JIMTEN", de salida vertical de 75 mm de diámetro, cuello telescópico y rejilla convexa. |  |  | 1 | 175 | 175
mt11aka020r | Ud | Alargadera para sumidero sifónico de PP, con lámina impermeabilizante de PVC, sistema Akasison, modelo X63 PVC "JIMTEN". |  |  | 1 | 315 | 315
mt11aka030 | Ud | Manguito conector de polietileno de alta densidad (PEAD/HDPE), de 75 mm de diámetro exterior, para sumidero sifónico, sistema Akasison "JIMTEN". |  |  | 1 | 10 | 10
mt11aka040fa | m | Tubería templada mediante tratamiento térmico adicional, de polietileno de alta densidad (PEAD/HDPE), de 75 mm de diámetro exterior y 3 mm de espesor, sistema Akasison "JIMTEN", en tramos de 5 m de longitud. |  |  | 0.8 | 7 | 5.6
mt11aka050e | Ud | Codo 90° de polietileno de alta densidad (PEAD/HDPE), de 75 mm de diámetro exterior y 3 mm de espesor, sistema Akasison "JIMTEN". |  |  | 1 | 4 | 4
[5 empty] | Subtotal materiales: |  | 509.6
2 |  | Mano de obra
mo029 | h | Oficial 1ª aplicador de láminas impermeabilizantes. |  |  | 0.686 | 17.39 | 11.93
mo067 | h | Ayudante aplicador de láminas impermeabilizantes. |  |  | 0.686 | 16.69 | 11.45
[5 empty] | Subtotal mano de obra: |  | 23.38
3 |  | Costes directos complementarios
| % | Costes directos complementarios |  |  | 2 | 532.98 | 10.66
Coste de mantenimiento decenal: 222,89€ en los primeros 10 años. |  |  |  |  | Costes directos (1+2+3): |  | 543.64