## Hoja 1
QAF035 |  |  | Ud | Encuentro de la cubierta con sumidero de salida vertical para sistema de drenaje sifónico, sistema Akasison "JIMTEN".
Encuentro con sumidero para sistema de drenaje sifónico de cubierta compuesto de una banda de refuerzo de 1x1 m con lámina de betún modificado con elastómero SBS, LBM(SBS)-40-FP y un sumidero sifónico de PP, con membrana bituminosa, sistema Akasison, modelo X62 B "JIMTEN".
Código | Unidad | Descripción |  |  |  | Rendimiento |  | Precio unitario | Importe
1 |  | Materiales
mt14lba010g | m² | Lámina de betún modificado con elastómero SBS, LBM(SBS)-40-FP, de 3,5 mm de espesor, masa nominal 4 kg/m², con armadura de fieltro de poliéster no tejido de 160 g/m², de superficie no protegida. Según UNE-EN 13707. |  |  |  | 1.05 |  | 6.04 | 6.34
mt14iea020c | kg | Emulsión asfáltica aniónica con cargas tipo EB, según UNE 104231. |  |  |  | 0.3 |  | 1.6 | 0.48
mt11aka010mu | Ud | Sumidero sifónico de PP, con membrana bituminosa, sistema Akasison, modelo X62 B "JIMTEN", de salida vertical de 75 mm de diámetro, cuello telescópico y rejilla convexa. |  |  |  | 1 |  | 484.25 | 484.25
mt11aka030 | Ud | Manguito conector de polietileno de alta densidad (PEAD/HDPE), de 75 mm de diámetro exterior, para sumidero sifónico, sistema Akasison "JIMTEN". |  |  |  | 1 |  | 10 | 10
mt11aka040fa | m | Tubería templada mediante tratamiento térmico adicional, de polietileno de alta densidad (PEAD/HDPE), de 75 mm de diámetro exterior y 3 mm de espesor, sistema Akasison "JIMTEN", en tramos de 5 m de longitud. |  |  |  | 0.8 |  | 7 | 5.6
mt11aka050e | Ud | Codo 90° de polietileno de alta densidad (PEAD/HDPE), de 75 mm de diámetro exterior y 3 mm de espesor, sistema Akasison "JIMTEN". |  |  |  | 1 |  | 4 | 4
[6 empty] | Subtotal materiales: |  |  | 510.67
2 |  | Mano de obra
mo029 | h | Oficial 1ª aplicador de láminas impermeabilizantes. |  |  |  | 0.686 |  | 17.39 | 11.93
mo067 | h | Ayudante aplicador de láminas impermeabilizantes. |  |  |  | 0.686 |  | 16.69 | 11.45
[6 empty] | Subtotal mano de obra: |  |  | 23.38
3 |  | Costes directos complementarios
| % | Costes directos complementarios |  |  |  | 2 |  | 534.05 | 10.68
Coste de mantenimiento decenal: 223,34€ en los primeros 10 años. | [5 empty] | Costes directos (1+2+3): |  |  | 544.73
Referencia norma UNE y Título de la norma transposición de norma armonizada |  |  |  |  | Aplicabilidad(a) |  | Obligatoriedad(b) |  |  | Sistema(c)
UNE-EN 13707:2005/A2:2010 |  |  |  |  | 142010 |  | 1102010 |  |  | 1/2+/3/4
Láminas flexibles para la impermeabilización. Láminas bituminosas con armadura para impermeabilización de cubiertas. Definiciones y características.
(a) Fecha de aplicabilidad de la norma armonizada e inicio del período de coexistencia
(b) Fecha final del período de coexistencia / entrada en vigor marcado CE
(c) Sistema de evaluación y verificación de la constancia de las prestaciones