## Hoja 1
QRL010 |  | m | Limahoya metálica.
Limahoya realizada con doble tabique aligerado de 9 cm de espesor cada uno, macizado de mortero de cemento, industrial, M-5 y plancha de zinc de 0,60 mm de espesor y 800 mm de desarrollo, preformada.
Descompuesto | Ud | Descomposición |  | Rend. | Precio unitario |  | Precio partida
mt13vaz010c | m | Plancha de zinc de 0,6 mm de espesor y 800 mm de desarrollo, preformada. |  | 1.1 | 18.77 |  | 20.65
mt04lvc010c | Ud | Ladrillo cerámico hueco doble, para revestir, 24x11,5x9 cm, según UNE-EN 771-1. |  | 26 | 0.13 |  | 3.38
mt08aaa010a | m³ | Agua. |  | 0.009 | 1.5 |  | 0.01
mt09mif010ca | t | Mortero industrial para albañilería, de cemento, color gris, categoría M-5 (resistencia a compresión 5 N/mm²), suministrado en sacos, según UNE-EN 998-2. |  | 0.051 | 32.25 |  | 1.64
mo020 | h | Oficial 1ª construcción. |  | 0.723 | 17.39 |  | 12.57
mo077 | h | Ayudante construcción. |  | 0.505 | 16.69 |  | 8.43
mo113 | h | Peón ordinario construcción. |  | 0.498 | 16.13 |  | 8.03
| % | Medios auxiliares |  | 2 | 54.71 |  | 1.09
| % | Costes indirectos |  | 3 | 55.8 |  | 1.67
Coste de mantenimiento decenal: 21,26€ en los primeros 10 años. |  |  |  |  | Total: |  | 57.47
Referencia norma UNE y Título de la norma transposición de norma armonizada |  |  |  | Aplicabilidad (1) |  | Obligatoriedad (2) |  | Sistema (3)
UNE-EN 771-1:2011 |  |  |  | 122012 |  | 122013 |  | 2+/4
Especificaciones de piezas para fábrica de albañilería. Parte 1: Piezas de arcilla cocida
UNE-EN 998-2:2012 |  |  |  | 162011 |  | 162012 |  | 2+/4
Especificaciones de los morteros para albañilería. Parte 2: Morteros para albañilería
(1) Fecha de aplicabilidad de la norma armonizada e inicio del período de coexistencia
(2) Fecha final del período de coexistencia / entrada en vigor marcado CE
(3) Sistema de evaluación y verificación de la constancia de las prestaciones