## Hoja 1
QTE010 | m | Remates para cubiertas de paneles de acero.
Remate para cumbrera de cubierta de paneles de acero, mediante chapa plegada de acero, con acabado galvanizado, de 0,8 mm de espesor, 40 cm de desarrollo y 3 pliegues, con junta de estanqueidad.
Código |  |  | Unidad | Descripción | Rendimiento | Precio unitario | Importe
1 |  |  |  | Materiales
mt12www030cbn |  |  | m | Chapa plegada de acero, con acabado galvanizado, de 0,8 mm de espesor, 40 cm de desarrollo y 3 pliegues, para remate de cumbrera. | 1.07 | 4.05 | 4.33
mt13ccg030b |  |  | Ud | Tornillo autorroscante de 6,5x130 mm de acero galvanizado, con arandela. | 6 | 0.32 | 1.92
mt13ccg040 |  |  | m | Junta de estanqueidad para chapas perfiladas de acero. | 1 | 0.9 | 0.9
[5 empty] | Subtotal materiales: |  | 7.15
2 |  |  |  | Mano de obra
mo051 |  |  | h | Oficial 1ª montador de cerramientos industriales. | 0.252 | 18.23 | 4.59
mo098 |  |  | h | Ayudante montador de cerramientos industriales. | 0.126 | 16.95 | 2.14
[5 empty] | Subtotal mano de obra: |  | 6.73
3 |  |  |  | Costes directos complementarios
|  |  | % | Costes directos complementarios | 2 | 13.88 | 0.28
Coste de mantenimiento decenal: 4,11€ en los primeros 10 años. |  |  |  |  | Costes directos (1+2+3): |  | 14.16