## Hoja 1
QTP010 | m² |  | Cubierta inclinada con cobertura de pizarra.
Cubierta inclinada con una pendiente media del 60%, compuesta de: formación de pendientes: tablero cerámico hueco machihembrado, para revestir, 50x20x3 cm sobre tabiques aligerados de 100 cm de altura media; impermeabilización monocapa adherida: lámina de betún modificado con elastómero SBS, LBM(SBS)-30-FP; cobertura: pizarra para techar en piezas rectangulares, sobre rastreles de madera.
Código |  | Unidad |  | Descripción |  | Rendimiento |  | Precio unitario | Importe
1 |  |  |  | Materiales
mt04lvc010c |  | Ud |  | Ladrillo cerámico hueco doble, para revestir, 24x11,5x9 cm, según UNE-EN 771-1. |  | 75.451 |  | 0.13 | 9.81
mt08aaa010a |  | m³ |  | Agua. |  | 0.009 |  | 1.5 | 0.01
mt09mif010ca |  | t |  | Mortero industrial para albañilería, de cemento, color gris, categoría M-5 (resistencia a compresión 5 N/mm²), suministrado en sacos, según UNE-EN 998-2. |  | 0.047 |  | 32.25 | 1.52
mt04lvg020a |  | Ud |  | Tablero cerámico hueco machihembrado, para revestir, 50x20x3 cm, según UNE 67041. |  | 10.9 |  | 1.22 | 13.3
mt14iea020c |  | kg |  | Emulsión asfáltica aniónica con cargas tipo EB, según UNE 104231. |  | 0.3 |  | 1.72 | 0.52
mt14lba010c |  | m² |  | Lámina de betún modificado con elastómero SBS, LBM(SBS)-30-FP, de 2,5 mm de espesor, masa nominal 3 kg/m², con armadura de fieltro de poliéster no tejido de 160 g/m², de superficie no protegida. Según UNE-EN 13707. |  | 1.1 |  | 5.04 | 5.54
mt13blw010d |  | m |  | Rastrel de madera de pino gallego tratado o pino rojo, 42x27 mm, calidad VI. |  | 6.81 |  | 0.47 | 3.2
mt13eag023 |  | Ud |  | Clavo de acero para fijación de rastrel de madera a soporte de hormigón o mortero. |  | 10.62 |  | 0.07 | 0.74
mt13piz100d |  | m² |  | Pizarra para techar en piezas rectangulares, 32x22 cm, de segunda calidad, grueso 3 a 4 mm, según UNE-EN 12326-1. |  | 1.09 |  | 7.82 | 8.52
mt13piz050 |  | kg |  | Elementos de sujeción de acero inoxidable (clavos, ganchos, puntas, etc.). |  | 0.46 |  | 3.42 | 1.57
mt13piz051 |  | Ud |  | Pieza de ventilación de chapa galvanizada. |  | 0.05 |  | 6.31 | 0.32
mt13piz053b |  | m² |  | Lámina de zinc natural de 0,65 mm de espesor, en bobina. |  | 0.192 |  | 11.82 | 2.27
[6 empty] | Subtotal materiales: |  |  | 47.32
2 |  |  |  | Mano de obra
mo020 |  | h |  | Oficial 1ª construcción. |  | 0.836 |  | 17.64 | 14.75
mo077 |  | h |  | Ayudante construcción. |  | 0.962 |  | 16.95 | 16.31
mo029 |  | h |  | Oficial 1ª aplicador de láminas impermeabilizantes. |  | 0.312 |  | 17.64 | 5.5
mo067 |  | h |  | Ayudante aplicador de láminas impermeabilizantes. |  | 0.312 |  | 16.95 | 5.29
mo036 |  | h |  | Oficial 1ª colocador de pizarra. |  | 0.434 |  | 17.64 | 7.66
mo074 |  | h |  | Ayudante colocador de pizarra. |  | 0.434 |  | 16.95 | 7.36
[6 empty] | Subtotal mano de obra: |  |  | 56.87
3 |  |  |  | Costes directos complementarios
|  | % |  | Costes directos complementarios |  | 2 |  | 104.19 | 2.08
Coste de mantenimiento decenal: 37,19€ en los primeros 10 años. | [5 empty] | Costes directos (1+2+3): |  |  | 106.27
Referencia norma UNE y Título de la norma transposición de norma armonizada |  |  |  |  | Aplicabilidad(a) |  | Obligatoriedad(b) |  | Sistema(c)
UNE-EN 771-1:2011/A1:2016 |  |  |  |  | 1062016 |  | 1062017 |  | 2+/4
Especificaciones de piezas para fábrica de albañilería. Parte 1: Piezas de arcilla cocida
UNE-EN 998-2:2012 |  |  |  |  | 162011 |  | 162012 |  | 2+/4
Especificaciones de los morteros para albañilería. Parte 2: Morteros para albañilería
UNE-EN 13707:2005/A2:2010 |  |  |  |  | 142010 |  | 1102010 |  | 1/2+/3/4
Láminas flexibles para la impermeabilización. Láminas bituminosas con armadura para impermeabilización de cubiertas. Definiciones y características.
UNE-EN 12326-1:2015 |  |  |  |  | 1322015 |  | 1322016 |  | 3/4
Productos de pizarra y piedra natural para tejados inclinados y revestimientos. Par te 1: Especificaciones para pizarras y pizarras carbonatadas.
(a) Fecha de aplicabilidad de la norma armonizada e inicio del período de coexistencia
(b) Fecha final del período de coexistencia / entrada en vigor marcado CE
(c) Sistema de evaluación y verificación de la constancia de las prestaciones