## Hoja 1
QUG145 | m |  | Pieza de remate perimetral de faldón de tablero de panel sándwich, en cubierta inclinada de madera.
Pieza de remate perimetral de faldón de tablero de panel sándwich, de madera aserrada de pino silvestre (Pinus sylvestris) procedente de España, de 200x45 mm, clase resistente C18 según UNE-EN 338 y UNE-EN 1912, calidad estructural ME-2 según UNE 56544; para clase de uso 3.2 según UNE-EN 335, con protección frente a agentes bióticos que se corresponde con la clase de penetración NP3 según UNE-EN 351-1, con acabado cepillado, en cubierta inclinada de madera. Incluso tirafondos de acero zincado, para fijación sobre soporte de madera.
Código |  | Unidad |  | Descripción | Rendimiento | Precio unitario | Importe
1 |  |  |  | Materiales
mt13pso030g |  | m |  | Pieza de remate perimetral, de madera aserrada de pino silvestre (Pinus sylvestris) procedente de España, de 200x45 mm, clase resistente C18 según UNE-EN 338 y UNE-EN 1912, calidad estructural ME-2 según UNE 56544; para clase de uso 3.2 según UNE-EN 335, con protección frente a agentes bióticos que se corresponde con la clase de penetración NP3 según UNE-EN 351-1, con acabado cepillado, para el cierre y protección de los paneles en aleros y laterales. | 1.05 | 7.15 | 7.51
mt13lpo037g |  | Ud |  | Tirafondo de acero zincado, de 6 mm de diámetro y 60 mm de longitud, de cabeza avellanada, para fijación sobre soporte de madera. | 5 | 0.08 | 0.4
[5 empty] | Subtotal materiales: |  | 7.91
2 |  |  |  | Mano de obra
mo017 |  | h |  | Oficial 1ª carpintero. | 0.15 | 19.52 | 2.93
mo058 |  | h |  | Ayudante carpintero. | 0.15 | 18.66 | 2.8
[5 empty] | Subtotal mano de obra: |  | 5.73
3 |  |  |  | Costes directos complementarios
|  | % |  | Costes directos complementarios | 2 | 13.64 | 0.27
[5 empty] | Costes directos (1+2+3): |  | 13.91