## Hoja 1
QUG140 | m² | Tablero de panel sándwich, para formación de faldón en cubierta inclinada.
Tablero de panel sándwich machihembrado, compuesto de: cara superior de tablero de aglomerado hidrófugo de 10 mm de espesor, núcleo aislante de espuma de poliestireno extruido de 30 mm de espesor y cara inferior de friso de abeto natural, de 13 mm de espesor, fijado mecánicamente sobre soporte discontinuo de madera; para formación de faldón en cubierta inclinada. Incluso tirafondos de acero zincado, para fijación sobre soporte de madera; cinta autoadhesiva para sellado de juntas.
Código |  | Unidad | Descripción | Rendimiento | Precio unitario | Importe
1 |  |  | Materiales
mt13pso010aaa |  | m² | Panel sándwich machihembrado, compuesto de: cara superior de tablero de aglomerado hidrófugo de 10 mm de espesor, núcleo aislante de espuma de poliestireno extruido de 30 mm de espesor y cara inferior de friso de abeto natural, de 13 mm de espesor. | 1.05 | 31.53 | 33.11
mt13lpo037g |  | Ud | Tirafondo de acero zincado, de 6 mm de diámetro y 60 mm de longitud, de cabeza avellanada, para fijación sobre soporte de madera. | 5 | 0.08 | 0.4
mt15pdr050c |  | m | Cinta autoadhesiva, de polietileno, con adhesivo acrílico sin disolventes, armadura de polietileno y película de separación de papel siliconado, de 0,34 mm de espesor y 60 mm de anchura, rango de temperatura de trabajo de -40 a 80°C, para el sellado en los encuentros de los paneles y para la fijación y el sellado de láminas impermeabilizantes y para el control del vapor, suministrada en rollos de 25 m de longitud. | 1 | 1.22 | 1.22
|  |  |  | Subtotal materiales: |  | 34.73
2 |  |  | Mano de obra
mo017 |  | h | Oficial 1ª carpintero. | 0.16 | 19.52 | 3.12
mo058 |  | h | Ayudante carpintero. | 0.16 | 18.66 | 2.99
|  |  |  | Subtotal mano de obra: |  | 6.11
3 |  |  | Costes directos complementarios
|  | % | Costes directos complementarios | 2 | 40.84 | 0.82
Coste de mantenimiento decenal: 0,83€ en los primeros 10 años. |  |  |  | Costes directos (1+2+3): |  | 41.66