## Hoja 1
QUM012 | Ud |  | Piezas especiales para cubierta inclinada de chapa perfilada de acero.
Placa translúcida trapezoidal de policarbonato, con película protectora frente a los rayos UV, de 7000 mm de longitud, 1110 mm de anchura y 1 mm de espesor, con una transmisión de luminosidad del 88%, para cubierta inclinada, con una pendiente mayor del 10%. Incluso accesorios de fijación a las chapas.
Código |  | Unidad |  | Descripción | Rendimiento | Precio unitario | Importe
1 |  |  |  | Materiales
mt13lpo150e |  | Ud |  | Placa translúcida trapezoidal de policarbonato, con película protectora frente a los rayos UV, de 7000 mm de longitud, 1110 mm de anchura y 1 mm de espesor, con una transmisión de luminosidad del 88% y accesorios de fijación. | 1 | 148.85 | 148.85
[5 empty] | Subtotal materiales: |  | 148.85
2 |  |  |  | Mano de obra
mo051 |  | h |  | Oficial 1ª montador de cerramientos industriales. | 0.401 | 20.87 | 8.37
mo098 |  | h |  | Ayudante montador de cerramientos industriales. | 0.401 | 19.6 | 7.86
[5 empty] | Subtotal mano de obra: |  | 16.23
3 |  |  |  | Costes directos complementarios
|  | % |  | Costes directos complementarios | 2 | 165.08 | 3.3
[5 empty] | Costes directos (1+2+3): |  | 168.38