## Hoja 1
RCG060 |  |  | m² | Sistemas "PORCELANATTO" de aplacado cerámico para fachadas.
Aplacado con baldosa cerámica de gres porcelánico, estilo textil "PORCELANATTO", capacidad de absorción de agua E<0,5%, grupo BIa, 60x60 cm, colocada mediante el sistema de aplacado mixto con anclaje visto, con doble encolado y grapa tipo Omega, sobre capa de regularización (no incluida en este precio).
Descompuesto | Ud | Descomposición |  |  |  | Rend. |  | p.s. | Precio partida
mt19pct035ka | m² | Baldosa cerámica de gres porcelánico, estilo textil "PORCELANATTO", capacidad de absorción de agua E<0,5%, grupo BIa, 60x60 cm, según UNE-EN 14411, con proceso de rectificado y mecanizado de bordes; incluso p/p de elementos de anclaje (grapas Omega) y elementos de fijación. |  |  |  | 1.05 |  | 46 | 48.3
mt09mtc010j | kg | Adhesivo cementoso mejorado, C2 TE S1, con deslizamiento reducido y tiempo abierto ampliado T200 Flex-Porcelánico, según UNE-EN 12004, "TAU CERÁMICA", para la colocación en capa fina de pavimentos y revestimientos de material cerámico en interiores y exteriores, compuesto por cementos de alta resistencia, áridos seleccionados y alto contenido en resinas sintéticas. |  |  |  | 5 |  | 0.51 | 2.55
mt09mtc020a | kg | Mortero técnico coloreado, C G2, Line-Fix "TAU CERÁMICA", para rejuntado de baldosas cerámicas, con junta de entre 3 y 15 mm, según UNE-EN 12004, "TAU CERÁMICA". |  |  |  | 4 |  | 0.83 | 3.32
mo013 | h | Oficial 1ª montador de aplacados cerámicos. |  |  |  | 1.012 |  | 17.97 | 18.19
mo077 | h | Ayudante montador de aplacados cerámicos. |  |  |  | 1.012 |  | 16.69 | 16.89
| % | Medios auxiliares |  |  |  | 2 |  | 89.25 | 1.79
| % | Costes indirectos |  |  |  | 3 |  | 91.04 | 2.73
Coste de mantenimiento decenal: 21,57€ en los primeros 10 años. | [7 empty] | Total: | 93.77
Referencia norma UNE y Título de la norma transposición de norma armonizada |  |  |  |  | Aplicabilidad (1) |  | Obligatoriedad (2) |  |  | Sistema (3)
UNE-EN 14411:2007 |  |  |  |  | 112008 |  | 112009 |  |  | 3/4
Baldosas cerámicas. Definiciones, clasificación, características y marcado.
UNE-EN 12004:2008 |  |  |  |  | 162008 |  | 162010 |  |  | 3
Adhesivos para baldosas cerámicas. Requisitos, evaluación de la conformidad, clasificación y designación.
(1) Fecha de aplicabilidad de la norma armonizada e inicio del período de coexistencia
(2) Fecha final del período de coexistencia / entrada en vigor marcado CE
(3) Sistema de evaluación de la conformidad