## Hoja 1
RCG070 |  | m² | Sistema "LEVANTINA" de aplacado cerámico para fachadas.
Aplacado con baldosas de gres porcelánico de gran formato, Lámina Porcelánica Techlam® "LEVANTINA", de 3000x1000 mm y 3 mm de espesor, serie Basic, modelo Antracita, acabado brillo, recibidas con adhesivo cementoso mejorado, C2 TE, con deslizamiento reducido y tiempo abierto ampliado, gris, sobre capa de regularización (no incluida en este precio).
Código | Unidad | Descripción |  |  | Rendimiento |  | Precio unitario | Importe
1 |  | Materiales
mt12pcl020aaab | m² | Baldosa de gres porcelánico de gran formato, Lámina Porcelánica Techlam® "LEVANTINA", de 3000x1000 mm y 3 mm de espesor, serie Basic, modelo Antracita, acabado brillo. |  |  | 1.05 |  | 24.57 | 25.8
mt09mcr021q | kg | Adhesivo cementoso mejorado, C2 TE, con deslizamiento reducido y tiempo abierto ampliado, según UNE-EN 12004, color gris. |  |  | 4 |  | 0.6 | 2.4
mt09mcr060a | kg | Mortero de juntas cementoso, CG1, para junta abierta entre 3 y 15 mm, según UNE-EN 13888. |  |  | 0.3 |  | 0.7 | 0.21
[5 empty] | Subtotal materiales: |  |  | 28.41
2 |  | Mano de obra
mo014 | h | Oficial 1ª montador de aplacados cerámicos. |  |  | 0.476 |  | 17.97 | 8.55
mo081 | h | Ayudante montador de aplacados cerámicos. |  |  | 0.476 |  | 16.69 | 7.94
[5 empty] | Subtotal mano de obra: |  |  | 16.49
3 |  | Costes directos complementarios
| % | Costes directos complementarios |  |  | 2 |  | 44.9 | 0.9
Coste de mantenimiento decenal: 10,53€ en los primeros 10 años. |  |  |  |  | Costes directos (1+2+3): |  |  | 45.8
Referencia norma UNE y Título de la norma transposición de norma armonizada |  |  |  | Aplicabilidad(a) |  | Obligatoriedad(b) |  | Sistema(c)
UNE-EN 12004:2008/A1:2012 |  |  |  | 142013 |  | 172013 |  | 3
Adhesivos para baldosas cerámicas. Requisitos, evaluación de la conformidad, clasificación y designación.
(a) Fecha de aplicabilidad de la norma armonizada e inicio del período de coexistencia
(b) Fecha final del período de coexistencia / entrada en vigor marcado CE
(c) Sistema de evaluación y verificación de la constancia de las prestaciones