## Hoja 1
RCH010 | m² |  | Chapado con plaquetas prefabricadas de hormigón, fijadas con mortero.
Chapado con plaquetas prefabricadas de hormigón, color blanco, 20x40x2 cm, fijadas con mortero bastardo de cal y cemento blanco BL-II/A-L 42,5 R, M-2,5, en paramento vertical, hasta 3 m de altura.
Código |  | Unidad |  | Descripción | Rendimiento | Precio unitario | Importe
1 |  |  |  | Materiales
mt19php010b |  | m² |  | Plaqueta prefabricada de hormigón blanco, 20x40x2 cm. | 1.05 | 12.5 | 13.13
mt09mor030a |  | m³ |  | Mortero bastardo de cal y cemento blanco BL-II/A-L 42,5 R, tipo M-2,5, confeccionado en obra con 200 kg/m³ de cemento y una proporción en volumen 1:2:10. | 0.025 | 160.5 | 4.01
mt09mcr235 |  | kg |  | Mortero de juntas para prefabricados de hormigón y piedra artificial, compuesto de cemento, áridos, pigmentos y aditivos especiales. | 0.15 | 2.47 | 0.37
[5 empty] | Subtotal materiales: |  | 17.51
2 |  |  |  | Mano de obra
mo020 |  | h |  | Oficial 1ª construcción. | 0.321 | 18.91 | 6.07
mo077 |  | h |  | Ayudante construcción. | 0.321 | 18.17 | 5.83
mo113 |  | h |  | Peón ordinario construcción. | 0.321 | 17.64 | 5.66
[5 empty] | Subtotal mano de obra: |  | 17.56
3 |  |  |  | Costes directos complementarios
|  | % |  | Costes directos complementarios | 2 | 35.07 | 0.7
Coste de mantenimiento decenal: 8,23€ en los primeros 10 años. |  |  |  |  | Costes directos (1+2+3): |  | 35.77