## Hoja 1
RDM010 |  |  | m² | Revestimiento mural con tablero de madera.
Revestimiento con tablero de fibras de madera y resinas sintéticas de densidad media (MDF), hidrófugo, sin recubrimiento, de 25 mm de espesor, adherido al paramento vertical mediante adhesivo de caucho.
Descompuesto | Ud | Descomposición |  |  | Rend. | p.s. | Precio partida
mt29tma140 | kg | Adhesivo de caucho sintético, de aplicación a dos caras, para revestimientos decorativos de madera. |  |  | 0.1 | 4.1 | 0.41
mt29tma030d | m² | Tablero de fibras de madera y resinas sintéticas de densidad media (MDF), hidrófugo, sin recubrimiento, de 25 mm de espesor, para revestimiento de paramentos verticales interiores. |  |  | 1.2 | 9.05 | 10.86
mo016 | h | Oficial 1ª carpintero. |  |  | 0.303 | 17.7 | 5.36
mo054 | h | Ayudante carpintero. |  |  | 0.303 | 16.82 | 5.1
| % | Medios auxiliares |  |  | 2 | 21.73 | 0.43
| % | Costes indirectos |  |  | 3 | 22.16 | 0.66
Coste de mantenimiento decenal: 15,97€ en los primeros 10 años. | [5 empty] | Total: | 22.82