## Hoja 1
RDS010 | m² |  | Revestimiento mural con linóleo.
Revestimiento mural con lámina de linóleo, a base de harinas de corcho y madera, aceite de linaza, resinas y pigmentos naturales, con soporte de yute, de 2 mm de espesor y 2000 g/m² de masa superficial. Colocación en obra: con adhesivo a base de resina acrílica en dispersión acuosa.
Código |  | Unidad |  | Descripción | Rendimiento | Precio unitario | Importe
1 |  |  |  | Materiales
mt29cam010 |  | kg |  | Adhesivo a base de resina acrílica en dispersión acuosa, para el encolado de revestimientos murales flexibles. | 0.15 | 4.7 | 0.71
mt29sin010a |  | m² |  | Lámina de linóleo, a base de harinas de corcho y madera, aceite de linaza, resinas y pigmentos naturales, con soporte de yute, de 2 mm de espesor y 2000 g/m² de masa superficial, Euroclase D-s3, d0 de reacción al fuego, según UNE-EN 13501-1, para revestimiento de paramentos verticales interiores. | 1.05 | 11.57 | 12.15
[5 empty] | Subtotal materiales: |  | 12.86
2 |  |  |  | Mano de obra
mo026 |  | h |  | Oficial 1ª instalador de revestimientos flexibles. | 0.129 | 22.53 | 2.91
mo064 |  | h |  | Ayudante instalador de revestimientos flexibles. | 0.129 | 21.78 | 2.81
[5 empty] | Subtotal mano de obra: |  | 5.72
3 |  |  |  | Costes directos complementarios
|  | % |  | Costes directos complementarios | 2 | 18.58 | 0.37
Coste de mantenimiento decenal: 12,13€ en los primeros 10 años. |  |  |  |  | Costes directos (1+2+3): |  | 18.95