## Hoja 1
RDS010 | m² |  | Revestimiento mural con linóleo.
Revestimiento con lámina decorativa de linóleo de 6,0 mm de espesor, colocada con adhesivo sobre paramento vertical.
Descompuesto |  | Ud |  | Descomposición | Rend. | p.s. | Precio partida
mt29cam030 |  | kg |  | Adhesivo de contacto. | 0.5 | 3.35 | 1.68
mt29sin010c |  | m² |  | Lámina decorativa de linóleo de 6,0 mm de espesor, para revestimiento de paramentos verticales interiores. | 1.05 | 27.47 | 28.84
mo025 |  | h |  | Oficial 1ª instalador de revestimientos flexibles. | 0.303 | 17.39 | 5.27
mo060 |  | h |  | Ayudante instalador de revestimientos flexibles. | 0.303 | 16.69 | 5.06
|  | % |  | Medios auxiliares | 2 | 40.85 | 0.82
|  | % |  | Costes indirectos | 3 | 41.67 | 1.25
Coste de mantenimiento decenal: 27,47€ en los primeros 10 años. | [5 empty] | Total: | 42.92