## Hoja 1
RFA010 | m² | Encalado tradicional sobre paramento exterior.
Encalado tradicional con dos manos de cal y silicona, previa aplicación de una mano de cal apagada diluida, sobre paramento exterior de mortero, piedra o ladrillo. El precio incluye la protección de los elementos del entorno que puedan verse afectados durante los trabajos y la resolución de puntos singulares.
Código |  |  | Unidad | Descripción | Rendimiento | Precio unitario | Importe
1 |  |  |  | Materiales
mt27tec010 |  |  | kg | Cal. | 0.6 | 0.6 | 0.36
mt27wav010 |  |  | kg | Silicona. | 0.1 | 7.5 | 0.75
[5 empty] | Subtotal materiales: |  | 1.11
2 |  |  |  | Mano de obra
mo038 |  |  | h | Oficial 1ª pintor. | 0.08 | 18.91 | 1.51
mo076 |  |  | h | Ayudante pintor. | 0.08 | 18.17 | 1.45
[5 empty] | Subtotal mano de obra: |  | 2.96
3 |  |  |  | Costes directos complementarios
|  |  | % | Costes directos complementarios | 2 | 4.07 | 0.08
Coste de mantenimiento decenal: 8,80€ en los primeros 10 años. |  |  |  |  | Costes directos (1+2+3): |  | 4.15