## Hoja 1
RGA010 |  |  | m² | Revestimiento con mortero acrílico y árido proyectado.
Revestimiento decorativo en fachadas, con mortero soporte, Pascril "REVETÓN", color a elegir, acabado granulado imitación piedra natural, con un rendimiento de 5 kg/m² y árido de mármol, procedente de machaqueo, de granulometría comprendida entre 5 y 9 mm, para la realización de la capa de acabado en revestimientos continuos.
Descompuesto | Ud | Descomposición |  |  | Rend. | p.s. | Precio partida
mt28mar100b | kg | Mortero soporte para la proyección de árido, Pascril "REVETÓN", color a elegir, acabado granulado imitación piedra natural, compuesto por copolímeros acrílicos en dispersión acuosa, cargas de granulometría controlada y pigmentos; alta resistencia y estabilidad a la intemperie y permeable al vapor de agua, aplicable con llana metálica. |  |  | 5 | 5.28 | 26.4
mt28mar102d | kg | Árido de mármol, procedente de machaqueo, para proyectar sobre mortero acrílico, granulometría comprendida entre 5 y 9 mm, color a elegir. |  |  | 10 | 0.37 | 3.7
mo038 | h | Oficial 1ª revocador. |  |  | 0.354 | 17.39 | 6.16
mo104 | h | Peón especializado revocador. |  |  | 0.354 | 16.98 | 6.01
| % | Medios auxiliares |  |  | 2 | 42.27 | 0.85
| % | Costes indirectos |  |  | 3 | 43.12 | 1.29
Coste de mantenimiento decenal: 62,62€ en los primeros 10 años. | [5 empty] | Total: | 44.41