## Hoja 1
RGP010 | m² | Revestimiento pétreo.
Aplicación manual de dos manos de revestimiento pétreo, color blanco, acabado mate, textura lisa, la primera mano diluida con un 15% de agua y la siguiente diluida con un 5% de agua o sin diluir, (rendimiento: 0,11 l/m² cada mano); previa aplicación de una mano de imprimación a base de copolímeros acrílicos en suspensión acuosa, sobre paramento exterior de mortero. El precio incluye la protección de los elementos del entorno que puedan verse afectados durante los trabajos y la resolución de puntos singulares.
Código |  | Unidad | Descripción | Rendimiento | Precio unitario | Importe
1 |  |  | Materiales
mt27pfp010b |  | l | Imprimación, a base de copolímeros acrílicos en suspensión acuosa, para favorecer la cohesión de soportes poco consistentes y la adherencia de pinturas. | 0.146 | 4.46 | 0.65
mt27pep010bac |  | kg | Revestimiento pétreo para exteriores, a base de copolímeros acrílicos, impermeable al agua de lluvia y permeable al vapor de agua, color Blanco, textura lisa, aplicado con brocha o rodillo. | 0.22 | 4.29 | 0.94
|  |  |  | Subtotal materiales: |  | 1.59
2 |  |  | Mano de obra
mo038 |  | h | Oficial 1ª pintor. | 0.154 | 22.53 | 3.47
mo076 |  | h | Ayudante pintor. | 0.154 | 21.78 | 3.35
|  |  |  | Subtotal mano de obra: |  | 6.82
3 |  |  | Costes directos complementarios
|  | % | Costes directos complementarios | 2 | 8.41 | 0.17
Coste de mantenimiento decenal: 12,10€ en los primeros 10 años. |  |  |  | Costes directos (1+2+3): |  | 8.58