## Hoja 1
RHW010 | m² | Falso techo registrable en exteriores de composite.
Falso techo registrable adosado en exteriores, con una superficie de hasta 4 m², situado a una altura menor de 4 m, considerando un grado de complejidad alto, constituido por: ESTRUCTURA: trama modular de aluminio de perfiles de sección cuadrada y perfiles angulares, con una modulación de 600 mm, fijados al forjado o elemento soporte con anclajes directos; LAMAS: lamas huecas de composite (WPC), de 40x40x3000 mm y 4 mm de espesor, compuestas por material termoplástico y fibras vegetales con refuerzo mineral, acabado imitación madera de nogal. Incluso fijaciones para el anclaje de los perfiles y accesorios de montaje.
Código |  | Unidad | Descripción |  | Rendimiento |  | Precio unitario | Importe
1 |  |  | Materiales
mt12tar050a |  | m | Perfil de sección cuadrada de aluminio, de 40x40x3000 mm y 2 mm de espesor, acabado lacado, color negro, según UNE-EN 13964. |  | 3 |  | 4.85 | 14.55
mt26amr010aaa |  | Ud | Anclaje mecánico de expansión de acero galvanizado, de 8 mm de diámetro y 75 mm de longitud. |  | 5 |  | 1.07 | 5.35
mt12tar060a |  | m | Perfil angular de aluminio, de 40x40x3000 mm y de 2 mm de espesor, acabado lacado, color negro, según UNE-EN 13964. |  | 3 |  | 3.4 | 10.2
mt18acc080a |  | Ud | Tornillo autoperforante, de acero al carbono, de 5 mm de diámetro y 63 mm de longitud, con tratamiento anticorrosión. |  | 32 |  | 0.11 | 3.52
mt12tar040d |  | m | Lama hueca de composite (WPC), de 40x40x3000 mm y 4 mm de espesor, compuestas por material termoplástico y fibras vegetales con refuerzo mineral, acabado imitación madera de nogal. |  | 12.5 |  | 4.85 | 60.63
mt12tar070 |  | Ud | Kit de accesorios de montaje para la fijación de las lamas de composite (WPC) en falsos techos registrables para exterior. |  | 1 |  | 1 | 1
[5 empty] | Subtotal materiales: |  |  | 95.25
2 |  |  | Mano de obra
mo015 |  | h | Oficial 1ª montador de falsos techos. |  | 0.274 |  | 23.16 | 6.35
mo082 |  | h | Ayudante montador de falsos techos. |  | 0.274 |  | 21.78 | 5.97
[5 empty] | Subtotal mano de obra: |  |  | 12.32
3 |  |  | Costes directos complementarios
|  | % | Costes directos complementarios |  | 2 |  | 107.57 | 2.15
[5 empty] | Costes directos (1+2+3): |  |  | 109.72
Referencia y título de la norma |  |  |  | Aplicabilidad(a) |  | Obligatoriedad(b) |  | Sistema(c)
EN 13964:2014 |  |  |  | 842016 |  | 842017 |  | 1/3/4
Techos suspendidos. Requisitos y métodos de ensayo.
(a) Fecha de aplicabilidad de la norma armonizada
(b) Fecha en que finaliza el período de coexistencia
(c) Sistema de evaluación y verificación de la constancia de las prestaciones