## Hoja 1
RIT010 | m² |  | Pintura al temple sobre paramentos interiores.
Pintura al temple color blanco, acabado gotelé con gota rayada, aplicada mediante proyección a pistola sobre paramentos horizontales y verticales interiores de mortero, yeso o ladrillo.
Código |  | Unidad |  | Descripción | Rendimiento | Precio unitario | Importe
1 |  |  |  | Materiales
mt27tem010 |  | kg |  | Plaste. | 0.05 | 2.15 | 0.11
mt27tem020c |  | kg |  | Pasta temple de picar blanco. | 1.15 | 0.3 | 0.35
[5 empty] | Subtotal materiales: |  | 0.46
2 |  |  |  | Mano de obra
mo038 |  | h |  | Oficial 1ª pintor. | 0.081 | 17.39 | 1.41
mo076 |  | h |  | Ayudante pintor. | 0.081 | 16.69 | 1.35
[5 empty] | Subtotal mano de obra: |  | 2.76
3 |  |  |  | Costes directos complementarios
|  | % |  | Costes directos complementarios | 2 | 3.22 | 0.06
Coste de mantenimiento decenal: 6,23€ en los primeros 10 años. |  |  |  |  | Costes directos (1+2+3): |  | 3.28