## Hoja 1
RLC010 |  | m² |  | Protección anticorrosiva de elementos de acero.
Tratamiento superficial de protección anticorrosiva para elementos de acero mediante imprimación anticorrosiva a base de resina epoxi y fosfato de zinc, aplicada en dos manos (100 µ), y espolvoreado con sílice.
Código | Unidad |  | Descripción |  | Rendimiento | Precio unitario | Importe
1 |  |  | Materiales
mt27ttm030 | kg |  | Imprimación anticorrosiva a base de resina epoxi y fosfato de zinc. |  | 0.3 | 17.6 | 5.28
mt01arp070 | t |  | Polvo de cuarzo de color gris. |  | 0.001 | 460.72 | 0.46
[5 empty] | Subtotal materiales: |  | 5.74
2 |  |  | Mano de obra
mo038 | h |  | Oficial 1ª pintor. |  | 0.506 | 17.39 | 8.8
mo076 | h |  | Ayudante pintor. |  | 0.304 | 16.69 | 5.07
[5 empty] | Subtotal mano de obra: |  | 13.87
3 |  |  | Costes directos complementarios
| % |  | Costes directos complementarios |  | 2 | 19.61 | 0.39
Coste de mantenimiento decenal: 32,00€ en los primeros 10 años. |  |  |  |  | Costes directos (1+2+3): |  | 20