## Hoja 1
RML010 | m² | Laca.
Laca nitrocelulósica de aspecto mate a pulimentar, aplicada en dos manos mediante pistola sobre rejas y barandillas.
Código |  |  | Unidad | Descripción | Rendimiento | Precio unitario | Importe
1 |  |  |  | Materiales
mt27tma020 |  |  | kg | Imprimación poro abierto (fondo). | 0.2 | 5.2 | 1.04
mt27lwa020 |  |  | kg | Disolvente especial para lacas. | 0.3 | 2.73 | 0.82
mt27lni010a |  |  | l | Laca nitrocelulósica satinada sintética blanca. | 0.3 | 10.43 | 3.13
[5 empty] | Subtotal materiales: |  | 4.99
2 |  |  |  | Mano de obra
mo038 |  |  | h | Oficial 1ª pintor. | 0.331 | 18.91 | 6.26
mo076 |  |  | h | Ayudante pintor. | 0.331 | 18.17 | 6.01
[5 empty] | Subtotal mano de obra: |  | 12.27
3 |  |  |  | Costes directos complementarios
|  |  | % | Costes directos complementarios | 2 | 17.26 | 0.35
Coste de mantenimiento decenal: 51,95€ en los primeros 10 años. |  |  |  |  | Costes directos (1+2+3): |  | 17.61