## Hoja 1
RML010 | m² | Laca.
Laca nitrocelulósica de aspecto satinado, aplicada en dos manos mediante pistola sobre puertas vidrieras, con protector químico insecticida fungicida.
Código |  |  | Unidad | Descripción | Rendimiento | Precio unitario | Importe
1 |  |  |  | Materiales
mt27lwa020 |  |  | kg | Disolvente especial para lacas. | 0.3 | 2.73 | 0.82
mt27lni010b |  |  | l | Laca nitrocelulósica satinada sintética transparente. | 0.25 | 10.52 | 2.63
mt27prb010 |  |  | kg | Protector químico insecticida-fungicida. | 0.15 | 7.95 | 1.19
[5 empty] | Subtotal materiales: |  | 4.64
2 |  |  |  | Mano de obra
mo038 |  |  | h | Oficial 1ª pintor. | 0.396 | 18.91 | 7.49
mo076 |  |  | h | Ayudante pintor. | 0.396 | 18.17 | 7.2
[5 empty] | Subtotal mano de obra: |  | 14.69
3 |  |  |  | Costes directos complementarios
|  |  | % | Costes directos complementarios | 2 | 19.33 | 0.39
Coste de mantenimiento decenal: 58,17€ en los primeros 10 años. |  |  |  |  | Costes directos (1+2+3): |  | 19.72