## Hoja 1
ROD010 | m² |  | Pintura antibacteriana sobre paramento interior.
Aplicación manual de dos manos de pintura antibacteriana, blanco, acabado mate, textura lisa, la primera mano diluida con un 10 a 25% de agua y la siguiente diluida con un 5 a 15% de agua, (rendimiento: 0,1 l/m² cada mano); previa aplicación de una mano de imprimación acrílica reguladora de la absorción, sobre paramento interior de mortero, vertical, de hasta 3 m de altura. El precio incluye la protección de los elementos del entorno que puedan verse afectados durante los trabajos y la resolución de puntos singulares.
Código |  | Unidad |  | Descripción | Rendimiento | Precio unitario | Importe
1 |  |  |  | Materiales
mt27pfs010b |  | l |  | Imprimación acrílica, reguladora de la absorción, permeable al vapor de agua y resistente a los álcalis, para aplicar con brocha, rodillo o pistola. | 0.058 | 6.78 | 0.39
mt27pij020a |  | l |  | Pintura antibacteriana para interior, a base de copolímeros acrílicos y pigmentos, color blanco, acabado mate, textura lisa, lavable, antimoho, transpirable y antihumedad, según ISO 22196; para aplicar con brocha, rodillo o pistola. | 0.2 | 5.41 | 1.08
[5 empty] | Subtotal materiales: |  | 1.47
2 |  |  |  | Mano de obra
mo038 |  | h |  | Oficial 1ª pintor. | 0.116 | 22.53 | 2.61
mo076 |  | h |  | Ayudante pintor. | 0.116 | 21.78 | 2.53
[5 empty] | Subtotal mano de obra: |  | 5.14
3 |  |  |  | Costes directos complementarios
|  | % |  | Costes directos complementarios | 2 | 6.61 | 0.13
Coste de mantenimiento decenal: 2,76€ en los primeros 10 años. |  |  |  |  | Costes directos (1+2+3): |  | 6.74