## Hoja 1
ROO010 |  |  | m² | Pintura epoxi sobre suelos de garajes.
Pintura de dos componentes, a base de resina epoxi y endurecedor amínico en emulsión acuosa, color verde RAL 6001, acabado satinado, aplicada en dos manos (rendimiento: 0,225 kg/m² cada mano), sobre superficies interiores de hormigón o de mortero autonivelante, en suelos de garajes (sin incluir la preparación del soporte).
Código | Unidad | Descripción |  |  | Rendimiento | Precio unitario | Importe
1 |  | Materiales
mt27upx010i | kg | Pintura de dos componentes, a base de resina epoxi y endurecedor amínico en emulsión acuosa, color verde RAL 6001, acabado satinado, aplicada con brocha, rodillo o pistola. |  |  | 0.45 | 8.02 | 3.61
[5 empty] | Subtotal materiales: |  | 3.61
2 |  | Mano de obra
mo038 | h | Oficial 1ª pintor. |  |  | 0.091 | 17.39 | 1.58
mo076 | h | Ayudante pintor. |  |  | 0.091 | 16.69 | 1.52
[5 empty] | Subtotal mano de obra: |  | 3.1
3 |  | Costes directos complementarios
| % | Costes directos complementarios |  |  | 2 | 6.71 | 0.13
Coste de mantenimiento decenal: 12,86€ en los primeros 10 años. |  |  |  |  | Costes directos (1+2+3): |  | 6.84