## Hoja 1
ROO040 | Ud |  | Rotulación de número de plaza o flecha de dirección en garaje.
Rotulación de flecha indicativa del sentido de la circulación en garaje, con pintura al clorocaucho de color gris y acabado semibrillante.
Código |  | Unidad |  | Descripción | Rendimiento | Precio unitario | Importe
1 |  |  |  | Materiales
mt27pdj020b |  | l |  | Pintura al clorocaucho, acabado semibrillante, a base de resinas de clorocaucho y plastificantes insaponificables, color gris, resistente a la abrasión y a la inmersión en agua, aplicada con brocha, rodillo o pistola. | 0.07 | 17.65 | 1.24
[5 empty] | Subtotal materiales: |  | 1.24
2 |  |  |  | Mano de obra
mo038 |  | h |  | Oficial 1ª pintor. | 0.07 | 17.39 | 1.22
mo076 |  | h |  | Ayudante pintor. | 0.07 | 16.69 | 1.17
[5 empty] | Subtotal mano de obra: |  | 2.39
3 |  |  |  | Costes directos complementarios
|  | % |  | Costes directos complementarios | 2 | 3.63 | 0.07
Coste de mantenimiento decenal: 4,44€ en los primeros 10 años. |  |  |  |  | Costes directos (1+2+3): |  | 3.7