## Hoja 1
RRR010 | m² |  | Mortero ignífugo.
Mortero ignífugo proyectado, reacción al fuego clase A1.
Descompuesto |  | Ud |  | Descomposición | Rend. | p.s. | Precio partida
mt41mig010b |  | m² |  | Mortero ignífugo proyectado, reacción al fuego clase A1, según R.D. 110/2008, compuesto de cemento en combinación con perlita o vermiculita. | 1 | 8.99 | 8.99
mo028 |  | h |  | Oficial 1ª aplicador de productos aislantes. | 0.402 | 16.12 | 6.48
mo063 |  | h |  | Ayudante aplicador de productos aislantes. | 0.402 | 14.92 | 6
|  | % |  | Medios auxiliares | 2 | 21.47 | 0.43
|  | % |  | Costes indirectos | 3 | 21.9 | 0.66
Coste de mantenimiento decenal: 5,19€ en los primeros 10 años. | [5 empty] | Total: | 22.56