## Hoja 1
RRY040 | m² |  | Trasdosado directo de placas de yeso laminado con aislamiento incorporado, sistema "ROCKWOOL".
Trasdosado directo realizado con placas de yeso laminado - ¦(10+40) (LR) Labelrock¦ "ROCKWOOL", con aislamiento de lana de roca, de 40 mm de espesor, incorporado a la placa, recibida con pasta de agarre sobre el paramento vertical; 65 mm de espesor total. El precio incluye la resolución de encuentros y puntos singulares y las ayudas de albañilería para instalaciones.
Código |  | Unidad |  | Descripción |  | Rendimiento |  | Precio unitario | Importe
1 |  |  |  | Materiales
mt12psg035a |  | kg |  | Pasta de agarre, según UNE-EN 14496. |  | 3.5 |  | 0.47 | 1.65
mt16lrw090a |  | m² |  | Placa prefabricada de yeso con un panel de lana de roca de doble densidad, Labelrock "ROCKWOOL", espesor 10+40 mm, resistencia térmica 1,2 m²K/W, conductividad térmica 0,034 W/(mK), calor específico 840 J/kgK, factor de resistencia a la difusión del vapor de agua 1,3 y Euroclase A1 de reacción al fuego. |  | 1.05 |  | 27.84 | 29.23
mt12psg030a |  | kg |  | Pasta de juntas, según UNE-EN 13963. |  | 0.3 |  | 1 | 0.3
mt12psg040a |  | m |  | Cinta de juntas, según UNE-EN 13963. |  | 1.6 |  | 0.03 | 0.05
[6 empty] | Subtotal materiales: |  |  | 31.23
2 |  |  |  | Mano de obra
mo053 |  | h |  | Oficial 1ª montador de prefabricados interiores. |  | 0.281 |  | 19.48 | 5.47
mo100 |  | h |  | Ayudante montador de prefabricados interiores. |  | 0.281 |  | 18.17 | 5.11
[6 empty] | Subtotal mano de obra: |  |  | 10.58
3 |  |  |  | Costes directos complementarios
|  | % |  | Costes directos complementarios |  | 2 |  | 41.81 | 0.84
Coste de mantenimiento decenal: 4,69€ en los primeros 10 años. | [5 empty] | Costes directos (1+2+3): |  |  | 42.65
Referencia norma UNE y Título de la norma transposición de norma armonizada |  |  |  |  | Aplicabilidad(a) |  | Obligatoriedad(b) |  | Sistema(c)
UNE-EN 14496:2006 |  |  |  |  | 192006 |  | 192007 |  | 3/4
Adhesivos a base de yeso para aislamiento térmico/acústico de paneles de composite y placas de yeso. Definiciones, requisitos y métodos de ensayo.
UNE-EN 13963:2006 |  |  |  |  | 132006 |  | 132007 |  | 3/4
Material de juntas para placas de yeso laminado. Definiciones, especificaciones y métodos de ensayo.
EN 13963:2005/AC:2006 |  |  |  |  | 112007 |  | 112007
(a) Fecha de aplicabilidad de la norma armonizada e inicio del período de coexistencia
(b) Fecha final del período de coexistencia / entrada en vigor marcado CE
(c) Sistema de evaluación y verificación de la constancia de las prestaciones