## Hoja 1
RSB021 | m² |  | Base de mortero de cemento "WEBER".
Base para pavimento interior de mortero de cemento Weberfloor Light Estructural "WEBER", CT - C25 - F4 según UNE-EN 13813, de 35 mm de espesor, aplicado manualmente, sobre lámina de aislamiento para formación de suelo flotante (no incluida en este precio).
Código |  | Unidad |  | Descripción | Rendimiento |  |  | Precio unitario | Importe
1 |  |  |  | Materiales
mt16pea020a |  | m² |  | Panel rígido de poliestireno expandido, según UNE-EN 13163, mecanizado lateral recto, de 10 mm de espesor, resistencia térmica 0,25 m²K/W, conductividad térmica 0,036 W/(mK), para junta de dilatación. | 0.1 |  |  | 0.92 | 0.09
mt09moc090a |  | kg |  | Mortero de cemento Weberfloor Light Estructural "WEBER", CT - C25 - F4 según UNE-EN 13813, compuesto por ligantes hidráulicos, áridos silíceos y arcilla expandida, para espesores de 30 a 70 mm, usado en nivelación de pavimentos. | 42 |  |  | 0.41 | 17.22
mt08aaa010a |  | m³ |  | Agua. | 0.008 |  |  | 1.5 | 0.01
mt08cur010b |  | l |  | Agente filmógeno para curado de hormigones y morteros. | 0.15 |  |  | 4.12 | 0.62
[5 empty] | Subtotal materiales: |  |  |  | 17.94
2 |  |  |  | Equipo y maquinaria
mq06hor010 |  | h |  | Hormigonera. | 0.005 |  |  | 1.68 | 0.01
[5 empty] | Subtotal equipo y maquinaria: |  |  |  | 0.01
3 |  |  |  | Mano de obra
mo020 |  | h |  | Oficial 1ª construcción. | 0.121 |  |  | 17.64 | 2.13
mo113 |  | h |  | Peón ordinario construcción. | 0.121 |  |  | 16.33 | 1.98
[5 empty] | Subtotal mano de obra: |  |  |  | 4.11
4 |  |  |  | Costes directos complementarios
|  | % |  | Costes directos complementarios | 2 |  |  | 22.06 | 0.44
Coste de mantenimiento decenal: 0,90€ en los primeros 10 años. |  |  |  |  | Costes directos (1+2+3+4): |  |  |  | 22.5
Referencia norma UNE y Título de la norma transposición de norma armonizada | [5 empty] | Aplicabilidad(a) | Obligatoriedad(b) |  | Sistema(c)
UNE-EN 13163:2013/A1:2015 | [5 empty] | 1072015 | 1072016 |  | 1/3/4
Productos aislantes térmicos para aplicaciones en la edificación. Productos manufacturados de poliestireno expandido (EPS). Especificación.
UNE-EN 13813:2003 | [5 empty] | 182003 | 182004 |  | 1/3/4
Mor tero para recrecidos y acabados de suelos. Propiedades y requisitos.
(a) Fecha de aplicabilidad de la norma armonizada e inicio del período de coexistencia
(b) Fecha final del período de coexistencia / entrada en vigor marcado CE
(c) Sistema de evaluación y verificación de la constancia de las prestaciones