## Hoja 1
RSF010 | m² |  | Felpudo metálico.
Felpudo formado por perfiles de aluminio, de 27 mm de anchura, unidos entre sí mediante cable de acero inoxidable, distancia entre perfiles 5 mm, acabado superficial con rizos de vinilo entrelazados de color negro, espesor total 17 mm, uso interior y exterior, enrollable.
Código |  | Unidad |  | Descripción | Rendimiento | Precio unitario | Importe
1 |  |  |  | Materiales
mt18fel100cba |  | m² |  | Felpudo formado por perfiles de aluminio, de 27 mm de anchura, unidos entre sí mediante cable de acero inoxidable, distancia entre perfiles 5 mm, acabado superficial con rizos de vinilo entrelazados de color negro, espesor total 17 mm, uso interior y exterior, enrollable, para instalar en cajeado de pavimento formado por foso de 17 a 25 mm de profundidad. | 1 | 402.55 | 402.55
[5 empty] | Subtotal materiales: |  | 402.55
2 |  |  |  | Mano de obra
mo027 |  | h |  | Oficial 1ª instalador de moquetas y revestimientos textiles. | 0.08 | 21.8 | 1.74
mo065 |  | h |  | Ayudante instalador de moquetas y revestimientos textiles. | 0.08 | 21.07 | 1.69
[5 empty] | Subtotal mano de obra: |  | 3.43
3 |  |  |  | Costes directos complementarios
|  | % |  | Costes directos complementarios | 2 | 405.98 | 8.12
[5 empty] | Costes directos (1+2+3): |  | 414.1