## Hoja 1
RSF010 | m² |  | Felpudo metálico.
Felpudo formado por perfiles de PVC, de 27 mm de anchura, unidos entre sí mediante elementos de PVC de alta resistencia, distancia entre perfiles 5 mm, acabado superficial con cepillos de nylon de color a elegir, espesor total 22 mm, uso interior y exterior, enrollable.
Código |  | Unidad |  | Descripción | Rendimiento | Precio unitario | Importe
1 |  |  |  | Materiales
mt18fel100tle |  | m² |  | Felpudo formado por perfiles de PVC, de 27 mm de anchura, unidos entre sí mediante elementos de PVC de alta resistencia, distancia entre perfiles 5 mm, acabado superficial con cepillos de nylon de color a elegir, espesor total 22 mm, uso interior y exterior, enrollable, para instalar en cajeado de pavimento formado por foso de 22 mm de profundidad. | 1 | 470.45 | 470.45
[5 empty] | Subtotal materiales: |  | 470.45
2 |  |  |  | Mano de obra
mo027 |  | h |  | Oficial 1ª instalador de moquetas y revestimientos textiles. | 0.08 | 21.8 | 1.74
mo065 |  | h |  | Ayudante instalador de moquetas y revestimientos textiles. | 0.08 | 21.07 | 1.69
[5 empty] | Subtotal mano de obra: |  | 3.43
3 |  |  |  | Costes directos complementarios
|  | % |  | Costes directos complementarios | 2 | 473.88 | 9.48
[5 empty] | Costes directos (1+2+3): |  | 483.36