## Hoja 1
RSG022 |  |  | m | Rodapié cerámico "PORCELANATTO".
Rodapié cerámico de gres porcelánico, capacidad de absorción de agua E<0,5%, grupo BIa, 9,6x60 cm y 10,5 mm de espesor, estilo monocolor "PORCELANATTO", recibido con adhesivo cementoso mejorado, C2 TE, con deslizamiento reducido y tiempo abierto ampliado T100 Super "TAU CERÁMICA" y rejuntado con mortero técnico coloreado, C G2, Line-Fix "TAU CERÁMICA", para rejuntado de baldosas cerámicas, con junta de entre 3 y 15 mm.
Descompuesto | Ud | Descomposición |  |  |  | Rend. |  | p.s. | Precio partida
mt09mtc010h | kg | Adhesivo cementoso mejorado, C2 TE, con deslizamiento reducido y tiempo abierto ampliado T100 Super, según UNE-EN 12004, "TAU CERÁMICA", para la colocación en capa fina de pavimentos y revestimientos de material cerámico en interiores y exteriores, compuesto por cementos de alta resistencia, áridos seleccionados y alto contenido en resinas sintéticas. |  |  |  | 0.288 |  | 0.31 | 0.09
mt18btt020a | m | Rodapié cerámico de gres porcelánico, capacidad de absorción de agua E<0,5%, grupo BIa, 9,6x60 cm y 10,5 mm de espesor, estilo monocolor "PORCELANATTO", según UNE-EN 14411. |  |  |  | 1.05 |  | 10.38 | 10.9
mt09mtc020a | kg | Mortero técnico coloreado, C G2, Line-Fix "TAU CERÁMICA", para rejuntado de baldosas cerámicas, con junta de entre 3 y 15 mm, según UNE-EN 12004, "TAU CERÁMICA". |  |  |  | 0.1 |  | 0.83 | 0.08
mo022 | h | Oficial 1ª solador. |  |  |  | 0.152 |  | 17.39 | 2.64
| % | Medios auxiliares |  |  |  | 2 |  | 13.71 | 0.27
| % | Costes indirectos |  |  |  | 3 |  | 13.98 | 0.42
Coste de mantenimiento decenal: 3,02€ en los primeros 10 años. | [7 empty] | Total: | 14.4
Referencia norma UNE y Título de la norma transposición de norma armonizada |  |  |  |  | Aplicabilidad (1) |  | Obligatoriedad (2) |  |  | Sistema (3)
UNE-EN 12004:2008 |  |  |  |  | 162008 |  | 162010 |  |  | 3
Adhesivos para baldosas cerámicas. Requisitos, evaluación de la conformidad, clasificación y designación.
UNE-EN 14411:2007 |  |  |  |  | 112008 |  | 112009 |  |  | 3/4
Baldosas cerámicas. Definiciones, clasificación, características y marcado.
(1) Fecha de aplicabilidad de la norma armonizada e inicio del período de coexistencia
(2) Fecha final del período de coexistencia / entrada en vigor marcado CE
(3) Sistema de evaluación de la conformidad