## Hoja 1
RSG023 |  |  | m | Rodapié cerámico Techlam "LEVANTINA".
Rodapié cerámico de gres porcelánico de gran formato reforzado con fibra de vidrio, Lámina Porcelánica Reforzada Techlam® "LEVANTINA", de 1000x50 mm y 3 mm de espesor, serie Basic, modelo Antracita, acabado antideslizante, recibido con adhesivo cementoso mejorado, C2 gris y rejuntado con mortero de juntas cementoso con resistencia elevada a la abrasión y absorción de agua reducida, CG2, para junta mínima (entre 1,5 y 3 mm), con la misma tonalidad de las piezas.
Código | Unidad | Descripción |  |  |  | Rendimiento |  | Precio unitario | Importe
1 |  | Materiales
mt18rcl010aaa | m | Rodapié de gres porcelánico de gran formato reforzado con fibra de vidrio, Lámina Porcelánica Reforzada Techlam® "LEVANTINA", de 1000x50 mm y 3 mm de espesor, serie Basic, modelo Antracita, acabado antideslizante. |  |  |  | 1.05 |  | 1.79 | 1.88
mt09mcr021m | kg | Adhesivo cementoso mejorado, C2 según UNE-EN 12004, color gris. |  |  |  | 0.6 |  | 0.41 | 0.25
mt09mcr070a | kg | Mortero de juntas cementoso con resistencia elevada a la abrasión y absorción de agua reducida, CG2, para junta abierta entre 3 y 15 mm, según UNE-EN 13888. |  |  |  | 0.02 |  | 0.99 | 0.02
[6 empty] | Subtotal materiales: |  |  | 2.15
2 |  | Mano de obra
mo023 | h | Oficial 1ª solador. |  |  |  | 0.152 |  | 17.39 | 2.64
[6 empty] | Subtotal mano de obra: |  |  | 2.64
3 |  | Costes directos complementarios
| % | Costes directos complementarios |  |  |  | 2 |  | 4.79 | 0.1
Coste de mantenimiento decenal: 1,03€ en los primeros 10 años. | [5 empty] | Costes directos (1+2+3): |  |  | 4.89
Referencia norma UNE y Título de la norma transposición de norma armonizada |  |  |  |  | Aplicabilidad(a) |  | Obligatoriedad(b) |  | Sistema(c)
UNE-EN 12004:2008/A1:2012 |  |  |  |  | 142013 |  | 172013 |  | 3
Adhesivos para baldosas cerámicas. Requisitos, evaluación de la conformidad, clasificación y designación.
(a) Fecha de aplicabilidad de la norma armonizada e inicio del período de coexistencia
(b) Fecha final del período de coexistencia / entrada en vigor marcado CE
(c) Sistema de evaluación y verificación de la constancia de las prestaciones