## Hoja 1
RSG105 |  |  | m² | Solado de baldosas cerámicas "PORCELANATTO", colocadas con adhesivo.
Solado de baldosas cerámicas de gres porcelánico, estilo textil "PORCELANATTO", capacidad de absorción de agua E<0,5%, grupo BIa, 60x60 cm, para uso interior, recibidas con adhesivo cementoso mejorado, C2 TE, con deslizamiento reducido y tiempo abierto ampliado T100 Super "TAU CERÁMICA", mediante la técnica de doble encolado y rejuntadas con mortero técnico coloreado superfino tipo CG, Line Fix, color blanco, para junta de entre 1,5 y 3 mm.
Descompuesto | Ud | Descomposición |  |  |  | Rend. |  | p.s. | Precio partida
mt09mtc010h | kg | Adhesivo cementoso mejorado, C2 TE, con deslizamiento reducido y tiempo abierto ampliado T100 Super, según UNE-EN 12004, "TAU CERÁMICA", para la colocación en capa fina de pavimentos y revestimientos de material cerámico en interiores y exteriores, compuesto por cementos de alta resistencia, áridos seleccionados y alto contenido en resinas sintéticas. |  |  |  | 1 |  | 0.31 | 0.31
mt18btt010n | m² | Baldosa cerámica de gres porcelánico, estilo textil "PORCELANATTO", capacidad de absorción de agua E<0,5%, grupo BIa, 60x60 cm, según UNE-EN 14411. |  |  |  | 1.05 |  | 25 | 26.25
mt09mtc020g | kg | Mortero técnico superfino coloreado, C G2, Line-Fix Superfino "TAU CERÁMICA", para rejuntado de baldosas cerámicas, con junta de entre 1 y 5 mm, según UNE-EN 12004, "TAU CERÁMICA". |  |  |  | 0.5 |  | 0.9 | 0.45
mo022 | h | Oficial 1ª solador. |  |  |  | 0.405 |  | 17.39 | 7.04
mo057 | h | Ayudante solador. |  |  |  | 0.202 |  | 16.69 | 3.37
| % | Medios auxiliares |  |  |  | 2 |  | 37.42 | 0.75
| % | Costes indirectos |  |  |  | 3 |  | 38.17 | 1.15
Coste de mantenimiento decenal: 6,68€ en los primeros 10 años. | [7 empty] | Total: | 39.32
Referencia norma UNE y Título de la norma transposición de norma armonizada |  |  |  |  | Aplicabilidad (1) |  | Obligatoriedad (2) |  |  | Sistema (3)
UNE-EN 12004:2008 |  |  |  |  | 162008 |  | 162010 |  |  | 3
Adhesivos para baldosas cerámicas. Requisitos, evaluación de la conformidad, clasificación y designación.
UNE-EN 14411:2007 |  |  |  |  | 112008 |  | 112009 |  |  | 3/4
Baldosas cerámicas. Definiciones, clasificación, características y marcado.
(1) Fecha de aplicabilidad de la norma armonizada e inicio del período de coexistencia
(2) Fecha final del período de coexistencia / entrada en vigor marcado CE
(3) Sistema de evaluación de la conformidad