## Hoja 1
RSG120 |  |  | m² | Solado de baldosas cerámicas "PORCELANATTO", colocadas en seco.
Solado mediante el sistema de colocación en seco Dry System "TAU CERÁMICA", de paneles de 600x600 mm y 17 mm de espesor, formados por un soporte base machihembrado de material polimérico, adherido a la parte inferior de una baldosa cerámica de gres porcelánico, estilo monocolor pulido "PORCELANATTO", de 596x596 mm y 10,5 mm de espesor, para uso interior, con resistencia al deslizamiento tipo 0, según CTE, colocados en seco sobre una lámina antideslizante de EPDM Dry Systal, con sistema de calefacción por folio radiante, Civis Termia y rejuntados con una mezcla de resinas sintéticas y áridos, de alta flexibilidad, Resi-cer.
Descompuesto | Ud | Descomposición |  |  |  | Rend. |  | p.s. | Precio partida
mt12pct026d | m² | Panel para el sistema de colocación en seco Dry System "TAU CERÁMICA" de 600x600 mm y 17 mm de espesor, formado por un soporte base machihembrado de material polimérico, adherido a la parte inferior de una baldosa cerámica de gres porcelánico, estilo monocolor pulido "PORCELANATTO", de 596x596 mm y 10,5 mm de espesor; clasificación 2/2/A/2, según UNE-EN 12825. |  |  |  | 1.05 |  | 87 | 91.35
mt12pct100 | Ud | Repercusión, por m², de instalación, bajo pavimento, del sistema de calefacción Civis Termia, para pavimentos de colocación en seco Dry System "TAU CERÁMICA", formado por panel para aislamiento térmico y acústico de poliestireno extruido de 2 cm de espesor, folios calefactores Cecatau, capa separadora de polietileno de 0,4 mm de espesor, elementos de regulación y control y piezas especiales. |  |  |  | 1 |  | 60 | 60
mt09mtc025 | kg | Mortero de alta flexibilidad a base de resinas sintéticas, Resi-cer "TAU CERÁMICA", con alta resistencia a agentes químicos, para el rejuntado de baldosas cerámicas. |  |  |  | 0.5 |  | 0.9 | 0.45
mt12pct050 | Ud | Lámina antideslizante de EPDM, Dry Systal "TAU CERÁMICA", de 3 mm de espesor, para el sistema Dry System, de colocación en seco de baldosas cerámicas. |  |  |  | 1.05 |  | 4.8 | 5.04
mo022 | h | Oficial 1ª solador. |  |  |  | 0.304 |  | 17.39 | 5.29
mo057 | h | Ayudante solador. |  |  |  | 0.152 |  | 16.69 | 2.54
mo003 | h | Oficial 1ª calefactor. |  |  |  | 0.152 |  | 17.97 | 2.73
mo096 | h | Ayudante calefactor. |  |  |  | 0.152 |  | 16.67 | 2.53
| % | Medios auxiliares |  |  |  | 2 |  | 169.93 | 3.4
| % | Costes indirectos |  |  |  | 3 |  | 173.33 | 5.2
Coste de mantenimiento decenal: 30,35€ en los primeros 10 años. | [7 empty] | Total: | 178.53
Referencia norma UNE y Título de la norma transposición de norma armonizada |  |  |  |  | Aplicabilidad (1) |  | Obligatoriedad (2) |  |  | Sistema (3)
UNE-EN 12004:2008 |  |  |  |  | 162008 |  | 162010 |  |  | 3
Adhesivos para baldosas cerámicas. Requisitos, evaluación de la conformidad, clasificación y designación.
(1) Fecha de aplicabilidad de la norma armonizada e inicio del período de coexistencia
(2) Fecha final del período de coexistencia / entrada en vigor marcado CE
(3) Sistema de evaluación de la conformidad