## Hoja 1
RSN021 |  |  | m² | Tratamiento superficial para pavimentos de hormigón.
Tratamiento superficial a base de impregnación epoxi en base acuosa, incolora, para endurecimiento, consolidación y efecto antipolvo en pavimentos de hormigón, aplicada en una mano, con un rendimiento mínimo por mano de 0,2 kg/m².
Código | Unidad | Descripción |  |  | Rendimiento | Precio unitario | Importe
1 |  | Materiales
mt09bnc050a | kg | Impregnación epoxi en base acuosa, incolora, para endurecimiento, consolidación y efecto antipolvo en pavimentos de hormigón. |  |  | 0.2 | 7.22 | 1.44
[5 empty] | Subtotal materiales: |  | 1.44
2 |  | Mano de obra
mo020 | h | Oficial 1ª construcción. |  |  | 0.101 | 17.39 | 1.76
mo113 | h | Peón ordinario construcción. |  |  | 0.101 | 16.13 | 1.63
[5 empty] | Subtotal mano de obra: |  | 3.39
3 |  | Costes directos complementarios
| % | Costes directos complementarios |  |  | 2 | 4.83 | 0.1
Coste de mantenimiento decenal: 5,92€ en los primeros 10 años. |  |  |  |  | Costes directos (1+2+3): |  | 4.93