## Hoja 1
RSP014 |  | m² |  | Solado de piedra natural "LEVANTINA", sobre una superficie plana, con adhesivo.
Solado de baldosas de mármol Amarillo Marés con la calidad exigida por el método de clasificación de "LEVANTINA", acabado apomazado, de 60x40x2 cm, recibidas con adhesivo cementoso mejorado, C2 y rejuntadas con mortero de juntas cementoso, CG1, para junta mínima (entre 1,5 y 3 mm), con la misma tonalidad de las piezas.
Código | Unidad |  | Descripción |  |  | Rendimiento |  | Precio unitario | Importe
1 |  |  | Materiales
mt09mcr210 | kg |  | Adhesivo cementoso mejorado, C2 TE, con deslizamiento reducido y tiempo abierto ampliado, compuesto de cemento, áridos seleccionados, aditivos especiales y resinas, para la colocación en capa fina de pavimentos de piedra natural. |  |  | 8 |  | 1.15 | 9.2
mt18lev030aaea | m² |  | Baldosa de mármol Amarillo Marés con la calidad exigida por el método de clasificación de "LEVANTINA", acabado apomazado, de 60x40x2 cm, color gris amarillento, procedente de Carravasa en La Romana, Alicante según UNE-EN 12058. |  |  | 1 |  | 47.91 | 47.91
mt09mcr060c | kg |  | Mortero de juntas cementoso, CG1, para junta mínima entre 1,5 y 3 mm, según UNE-EN 13888. |  |  | 0.15 |  | 0.7 | 0.11
[6 empty] | Subtotal materiales: |  |  | 57.22
2 |  |  | Mano de obra
mo023 | h |  | Oficial 1ª solador. |  |  | 0.332 |  | 17.39 | 5.77
mo061 | h |  | Ayudante solador. |  |  | 0.332 |  | 16.69 | 5.54
[6 empty] | Subtotal mano de obra: |  |  | 11.31
3 |  |  | Costes directos complementarios
| % |  | Costes directos complementarios |  |  | 2 |  | 68.53 | 1.37
Coste de mantenimiento decenal: 6,29€ en los primeros 10 años. | [5 empty] | Costes directos (1+2+3): |  |  | 69.9
Referencia norma UNE y Título de la norma transposición de norma armonizada |  |  |  |  | Aplicabilidad(a) |  | Obligatoriedad(b) |  | Sistema(c)
UNE-EN 12058:2005 |  |  |  |  | 192005 |  | 192006 |  | 3/4
Productos de piedra natural. Baldosas para pavimentos y escaleras.Requisitos.
(a) Fecha de aplicabilidad de la norma armonizada e inicio del período de coexistencia
(b) Fecha final del período de coexistencia / entrada en vigor marcado CE
(c) Sistema de evaluación y verificación de la constancia de las prestaciones